## Гараж1
ЖК СуперНова
Комплекс гаражей №1
№ | Наименование | ЕИ | Кол-во | Примечание
1 | 2 | 3 | 4 | 5
Монолитная фундаментная плита ФП-1
1 | Устройство уплотненной противопучинистой подушки из смеси щебня и песка
| Песок | м3 | 27.485 | учтено с коэффициентом уплотнения
| Щебень ф.5-20 | м3 | 61.38 | учтено с коэффициентом уплотнения
2 | Устройство бетонной подготовки из бетона В7,5 т. 100 мм | м3 | 37.5
3 | Устройство рулонной гидроизоляции ТЕХНОНИКОЛЬ ЭПП по предварительной пропитке праймером | м2 | 365
4 | Устройство фундаментной плиты ФП-1 из бетона В25 W6 т.200 мм | м3 | 85 | с перевернутым ленточным ростверком под стены
| ф10 А400, ГОСТ 5781-82*, L=2500 п.м. | кг | 1542.5 | основное армирование
| ф12 А400, ГОСТ 5781-82*, L=3500 п.м. | кг | 3108 | основное армирование
| ф8 А240, ГОСТ 5781-82*, L=850 п.м. | кг | 335.75 | арм-ра на обратные ростверки
| ф12 А400, ГОСТ 5781-82*, L=600 п.м. | кг | 532.8 | арм-ра на обратные ростверки
5 | Устройство поддерживающего каркаса Кр-1 (ф8 А400) | кг | 424.8
Наружние/внутренние стены и перегородоки
6 | Кладка стен т.200 мм из газобетонных блоков "СТЭНБЛОК" IV-B2,5D600F100 с армированной сеткой ф4 Вр-1 с ячейкой 50х50мм через 3 ряда кладки на клеевом составе | м3 | 65 | наружние и внутренние стены
7 | Кладка стен т.250 мм из обыкновенного керамического кирпича КОРПо 1НФ/100/2.0/35/ГОСТ 530-2012 М100 с армированной сеткой ф4 Вр-1 с ячейкой 50х50мм через 3 ряда кладки на ц/п растворе М100 | м3 | 9.6 | наружние стены
8 | Укладка перемычек бетонных
| 5ПБ 34-20, серия 1.038.1-1, выпуск 1 | шт. | 10
Монолитный ж/б пояс
9 | Устройство монолитного ж/б пояса из бетона В20 т.250 мм | м3 | 5.7
| ф12 А400, ГОСТ 5781-82*, L=800 п.м. | кг | 710.4
| ф8 А400, ГОСТ 5781-82*, L=200 мм | кг | 76
| ф8 А400, ГОСТ 5781-82*, L=150 мм | кг | 11.46
Перекрытие
10 | Укладка плит перекрытия ж/б многопустотных
| ПБ 75.15-8, серия ИЖ-568-03 | шт. | 27
| ПБ 75.12-8, серия ИЖ-568-03 | шт. | 1
11 | Элемент крепления плит перекрытия (анкеры)
| ф10 А400, ГОСТ 5781-82*, L=950 мм | кг | 8.85
12 | Устройство монолитного участка
| ф12 А400, ГОСТ 5781-82*, L=35 п.м. | кг | 31.08
| ф8 А400, ГОСТ 5781-82*, L=15 мм | кг | 5.92
| Бетон В20 | м3 | 0.33
Кровля
13 | Устройство верхнего слоя направляемых кровель (Техноэласт ЭКП т.4,2 мм) | м2 | 307
14 | Устройство нижнего слоя направляемых кровель (Унифлекс Техноэласт ЭКП т.2,8 мм) | м2 | 307
15 | Огрунтовка поверхностей битумным праймером ТехноНИКОЛЬ толщ. не менее 1,0 мм | м2 | 307
16 | Устройство полусухой стяжки, армированная фиброволокном т.40мм | м3 | 12.2
17 | Устройство деревянного бруса 50х50х65 мм (антисептированного) шаг 500 мм, L=56 п.м. | м3 | 0.2
18 | Устройство стяжки из ц/п раствора для создания уклона | м3 | 0.6
19 | Монтаж костыля К-1 -25х4, L=470 мм, ГОСТ 103-76* | шт. | 42
20 | Монтаж костыля К-2 -25х4, L=500 мм, ГОСТ 103-76* | шт. | 95
21 | Монтаж фартука из оцинкованной стали т.0,5мм ГОСТ 19904-90 на герметизирующей мастике | п.м. | 62 | RAL 7045
22 | Монтаж фартука парапета из оцинкованной стали т.0,5мм ГОСТ 19904-90 на герметизирующей мастике | п.м. | 62 | RAL 7045
23 | Монтаж фартука Ф-1 из оцинкованной стали т.0,5мм ГОСТ 19904-90 на герметизирующей мастике | п.м. | 46 | RAL 7045
24 | Штукатурка парапета ц/п раствором М200 по металлической сетке | м2 | 26
25 | Бетон В20 | м3 | 20 | для заполнения торцов плит перекрытия
Отделка фасада
26 | Укладка сетки на клее с применением угловых и примыкающих ПВХ профилей с армирующей сеткой | м2 | 252
27 | Огрунтовка стен | м2 | 252
28 | Декоративная штукатурка стен по огрунтовке (с колеровкой) | м2 | 252 | RAL по Проекту
29 | Установка вентиляционных решеток металлических цвет Белый | шт. | 20 | вентиляционное отверстие 200х200мм
30 | Установка металлических секционных ворот 3000х2400 закатного типа с механическим приводом с дверью 900х1800 (DOORHAN) | шт. | 10
31 | Номер бокса | шт. | 10
Внутренняя отделка
32 | Упрочненное обеспыленное покрытие пола Протексил (или аналог) | м2 | 278
Система электроснабжения (внутренние сети)
33 | Вводно- распределительное устройство ВРУ:
| вводное устройство БВ-01-250 | компл. | 1
| устройство распределительное GARANT IEK ЩМП-3-0 У1 IP65 | компл. | 1
34 | Щиток распределительный гаражный ЩРн-12-0 74 IP54 | компл. | 10
| автоматический выключатель, 2p,16A, ВА47-63С | шт. | 1
| автоматический выключатель, 1p,6A, ВА47-29С | шт. | 2
| автоматический выключатель диф. тока, 2р, 10А, 30мА, АВДТ32С10 | шт. | 1
| Эл. счетчик Энергомера СЕ 101 R5 145 M6, 5(60)A, 220B, кл.1 | шт. | 1
35 | Сжим ответвительный У859М | шт. | 30
36 | Электроустановочные изделия:
| розетка штепсельная с заземляющим контактом открытой установки 16А, 250В IP44, РСб 20-3-ГБ | шт. | 20
| выключатель однополюсный открытой установки, 10А, брызгозащищенный ВС20-1-0-ГБ | шт. | 20
| ящик с понижающим трансформатором, 220/12В, ЯТП-0,25 220/12В | шт. | 10
37 | Светильники и лампы
| светильник настенный, Е27, 5Вт IP54, НПП1301 | шт. | 10
| светильник светодиодный настенный ДСП1303 LED, 40Вт IP65, ДСП1303 | шт. | 40
| лампа светодиодная 5Вт, Е27 | шт. | 10
38 | Кабельные изделия
| кабель сеч.5х25 мм2, ВВГ нг(А)-LS | м | 3
| кабель сеч.5х6 мм2, ВВГ нг(А)-LS | м | 48
| кабель сеч.3х4 мм2, ВВГ нг(А)-LS | м | 40
| кабель сеч.3х2,5 мм2, ВВГ нг(А)-LS | м | 150
| кабель сеч.3х1,5 мм2, ВВГ нг(А)-LS | м | 230
| кабель сеч.1х4 мм2, ВВГ нг(А)-LS | м | 30
39 | Монтажные изделия
| коробка У994 протяжная 110х110х81мм IP54 металлическая У994 | шт. | 9
| коробка доп.уравнивания потенциалов, КУП1101-И | шт. | 10
| коробка монтажная распаячная КМ41255 | шт. | 50
40 | Трубы, лотки
| труба гофрированная ПВХ ф20мм | м | 420
| клипса для трубы гофрированная ПВХ ф20мм | м | 450
| труба стальная ф25мм | м | 48
Примечание: объемы работ в ТЗ являются ориентировочными и уточняются подрядчиками до проведения тендера. В стоимость единичных расценок входит полный комплекс вспомогательных и сопутствующих работ и материалов, необходимых для выполнения работ полного комплекса работ.

## Гараж2
ЖК СуперНова
Комплекс гаражей №2
№ | Наименование | ЕИ | Кол-во | Примечание
1 | 2 | 3 | 4 | 5
Монолитная фундаментная плита ФП-1
1 | Устройство уплотненной противопучинистой подушки из смеси щебня и песка
| Песок | м3 | 27.485 | учтено с коэффициентом уплотнения
| Щебень ф.5-20 | м3 | 61.38 | учтено с коэффициентом уплотнения
2 | Устройство бетонной подготовки из бетона В7,5 т. 100 мм | м3 | 37.5
3 | Устройство рулонной гидроизоляции ТЕХНОНИКОЛЬ ЭПП по предварительной пропитке праймером | м2 | 365
4 | Устройство фундаментной плиты ФП-1 из бетона В25 W6 т.200 мм | м3 | 85 | с перевернутым ленточным ростверком под стены
| ф10 А400, ГОСТ 5781-82*, L=2500 п.м. | кг | 1542.5 | основное армирование
| ф12 А400, ГОСТ 5781-82*, L=3500 п.м. | кг | 3108 | основное армирование
| ф8 А240, ГОСТ 5781-82*, L=850 п.м. | кг | 335.75 | арм-ра на обратные ростверки
| ф12 А400, ГОСТ 5781-82*, L=600 п.м. | кг | 532.8 | арм-ра на обратные ростверки
5 | Устройство поддерживающего каркаса Кр-1 (ф8 А400) | кг | 424.8
Наружние/внутренние стены и перегородоки
6 | Кладка стен т.200 мм из газобетонных блоков "СТЭНБЛОК" IV-B2,5D600F100 с армированной сеткой ф4 Вр-1 с ячейкой 50х50мм через 3 ряда кладки на клеевом составе | м3 | 65 | наружние и внутренние стены
7 | Кладка стен т.250 мм из обыкновенного керамического кирпича КОРПо 1НФ/100/2.0/35/ГОСТ 530-2012 М100 с армированной сеткой ф4 Вр-1 с ячейкой 50х50мм через 3 ряда кладки на ц/п растворе М100 | м3 | 9.6 | наружние стены
8 | Укладка перемычек бетонных
| 5ПБ 34-20, серия 1.038.1-1, выпуск 1 | шт. | 10
Монолитный ж/б пояс
9 | Устройство монолитного ж/б пояса из бетона В20 т.250 мм | м3 | 5.7
| ф12 А400, ГОСТ 5781-82*, L=800 п.м. | кг | 710.4
| ф8 А400, ГОСТ 5781-82*, L=200 мм | кг | 76
| ф8 А400, ГОСТ 5781-82*, L=150 мм | кг | 11.46
Перекрытие
10 | Укладка плит перекрытия ж/б многопустотных
| ПБ 75.15-8, серия ИЖ-568-03 | шт. | 27
| ПБ 75.12-8, серия ИЖ-568-03 | шт. | 1
11 | Элемент крепления плит перекрытия (анкеры)
| ф10 А400, ГОСТ 5781-82*, L=950 мм | кг | 8.85
12 | Устройство монолитного участка
| ф12 А400, ГОСТ 5781-82*, L=35 п.м. | кг | 31.08
| ф8 А400, ГОСТ 5781-82*, L=15 мм | кг | 5.92
| Бетон В20 | м3 | 0.33
Кровля
13 | Устройство верхнего слоя направляемых кровель (Техноэласт ЭКП т.4,2 мм) | м2 | 307
14 | Устройство нижнего слоя направляемых кровель (Унифлекс Техноэласт ЭКП т.2,8 мм) | м2 | 307
15 | Огрунтовка поверхностей битумным праймером ТехноНИКОЛЬ толщ. не менее 1,0 мм | м2 | 307
16 | Устройство полусухой стяжки, армированная фиброволокном т.40мм | м3 | 12.2
17 | Устройство деревянного бруса 50х50х65 мм (антисептированного) шаг 500 мм, L=56 п.м. | м3 | 0.2
18 | Устройство стяжки из ц/п раствора для создания уклона | м3 | 0.6
19 | Монтаж костыля К-1 -25х4, L=470 мм, ГОСТ 103-76* | шт. | 42
20 | Монтаж костыля К-2 -25х4, L=500 мм, ГОСТ 103-76* | шт. | 95
21 | Монтаж фартука из оцинкованной стали т.0,5мм ГОСТ 19904-90 на герметизирующей мастике | п.м. | 62 | RAL 7045
22 | Монтаж фартука парапета из оцинкованной стали т.0,5мм ГОСТ 19904-90 на герметизирующей мастике | п.м. | 62 | RAL 7045
23 | Монтаж фартука Ф-1 из оцинкованной стали т.0,5мм ГОСТ 19904-90 на герметизирующей мастике | п.м. | 46 | RAL 7045
24 | Штукатурка парапета ц/п раствором М200 по металлической сетке | м2 | 26
25 | Бетон В20 | м3 | 20 | для заполнения торцов плит перекрытия
Отделка фасада
26 | Укладка сетки на клее с применением угловых и примыкающих ПВХ профилей с армирующей сеткой | м2 | 252
27 | Огрунтовка стен | м2 | 252
28 | Декоративная штукатурка стен по огрунтовке (с колеровкой) | м2 | 252 | RAL по Проекту
29 | Установка вентиляционных решеток металлических цвет Белый | шт. | 20 | вентиляционное отверстие 200х200мм
30 | Установка металлических секционных ворот 3000х2400 закатного типа с механическим приводом с дверью 900х1800 (DOORHAN) | шт. | 10
31 | Номер бокса | шт. | 10
Внутренняя отделка
32 | Упрочненное обеспыленное покрытие пола Протексил (или аналог) | м2 | 278
Система электроснабжения (внутренние сети)
33 | Вводно- распределительное устройство ВРУ:
| вводное устройство БВ-01-250 | компл. | 1
| устройство распределительное GARANT IEK ЩМП-3-0 У1 IP65 | компл. | 1
34 | Щиток распределительный гаражный ЩРн-12-0 74 IP54 | компл. | 10
| автоматический выключатель, 2p,16A, ВА47-63С | шт. | 1
| автоматический выключатель, 1p,6A, ВА47-29С | шт. | 2
| автоматический выключатель диф. тока, 2р, 10А, 30мА, АВДТ32С10 | шт. | 1
| Эл. счетчик Энергомера СЕ 101 R5 145 M6, 5(60)A, 220B, кл.1 | шт. | 1
35 | Сжим ответвительный У859М | шт. | 30
36 | Электроустановочные изделия:
| розетка штепсельная с заземляющим контактом открытой установки 16А, 250В IP44, РСб 20-3-ГБ | шт. | 20
| выключатель однополюсный открытой установки, 10А, брызгозащищенный ВС20-1-0-ГБ | шт. | 20
| ящик с понижающим трансформатором, 220/12В, ЯТП-0,25 220/12В | шт. | 10
37 | Светильники и лампы
| светильник настенный, Е27, 5Вт IP54, НПП1301 | шт. | 10
| светильник светодиодный настенный ДСП1303 LED, 40Вт IP65, ДСП1303 | шт. | 40
| лампа светодиодная 5Вт, Е27 | шт. | 10
38 | Кабельные изделия
| кабель сеч.5х25 мм2, ВВГ нг(А)-LS | м | 3
| кабель сеч.5х6 мм2, ВВГ нг(А)-LS | м | 48
| кабель сеч.3х4 мм2, ВВГ нг(А)-LS | м | 40
| кабель сеч.3х2,5 мм2, ВВГ нг(А)-LS | м | 150
| кабель сеч.3х1,5 мм2, ВВГ нг(А)-LS | м | 230
| кабель сеч.1х4 мм2, ВВГ нг(А)-LS | м | 30
39 | Монтажные изделия
| коробка У994 протяжная 110х110х81мм IP54 металлическая У994 | шт. | 9
| коробка доп.уравнивания потенциалов, КУП1101-И | шт. | 10
| коробка монтажная распаячная КМ41255 | шт. | 50
40 | Трубы, лотки
| труба гофрированная ПВХ ф20мм | м | 420
| клипса для трубы гофрированная ПВХ ф20мм | м | 450
| труба стальная ф25мм | м | 48
Примечание: объемы работ в ТЗ являются ориентировочными и уточняются подрядчиками до проведения тендера. В стоимость единичных расценок входит полный комплекс вспомогательных и сопутствующих работ и материалов, необходимых для выполнения работ полного комплекса работ.