## ПВХ ж.д.№5
Оконные и дверные конструкции ПВХ на ж.д.№5 ЖК "СуперНова"
№ п/п | Наименование | Обозначение | Количество |  |  |  | Эскиз | Примечание
|  |  | п.м. | м2 | всего, шт. | всего, м2
ОКНА
1 | ОП 12-9 (оконные конструкции техподполья) | ПВХ профиль с однокамерным стеклопакетом (двойным остеклением) ГОСТ 30674-99 |  | 1.1 | 4 | 4.4 |  | Ламинация с наружной стороны AG32H Антрацитово-серый+; Фурнитура поворотно-откидная с микрощелевым проветриванием;
2 | ОП 18-18 (оконные конструкции 2-20 эт.) | ПВХ профиль с двукамерным стеклопакетом (тройным остеклением) ГОСТ 30674-99. Коэффициент приведенного сопротивления теплопередаче 0,67, класс Г1. |  | 3.1 | 228 | 706.8 |  | Ламинация с наружной стороны AG32H Антрацитово-серый+; Фурнитура поворотно-откидная с микрощелевым проветриванием; Механизм защиты от детей;
3 | ОП 18-15 (оконные конструкции 2-20 эт.) |  |  | 2.6 | 57 | 148.2
4 | ОП 15-15 (оконные конструкции 1 эт.) |  |  | 2.1 | 3 | 6.3
5 | ОП 15-18 (оконные конструкции 1 эт.) |  |  | 2.6 | 11 | 28.6
6 | ОП 18-10 (оконные конструкции 2-20 эт.) |  |  | 1.8 | 19 | 34.2 |  | Выход на лоджию. Профиль белый. Фурнитура поворотно-откидная с микрощелевым проветриванием;
7 | ОП 18-8 (оконные конструкции 2-20 эт.) |  |  | 1.4 | 76 | 106.4
8 | ОП 18-7 (оконные конструкции 2-20 эт.) |  |  | 1.2 | 38 | 45.6
9 | ОП 15-8 (оконные конструкции 1 эт.) |  |  | 1.2 | 4 | 4.8
10 | ОП 15-7 (оконные конструкции 1 эт.) |  |  | 1 | 2 | 2
11 | ОП 15-15 (оконные конструкции 1 эт., колясочная) |  |  | 2.1 | 1 | 2.1 |  | Ламинация с двух сторон AG32H Антрацитово-серый+; Фурнитура поворотно-откидная с микрощелевым проветриванием;
12 | ОП 15-13 (окно лестничной клетки 1 эт.) |  |  | 1.8 | 1 | 1.8
13 | ОП 15-7 (окно лестничной клетки 1-20 эт., тех. эт.) |  |  | 1 | 21 | 21
14 | ОП 18-12 (оконные конструкции 2-20 эт.) |  |  | 2 | 57 | 114 |  | Ламинация с наружной стороны AG32H Антрацитово-серый+; Фурнитура поворотно-откидная с микрощелевым проветриванием; Механизм защиты от детей;
15 | ОП 15-12 (оконные конструкции 1 эт.) |  |  | 1.7 | 3 | 5.1
ДВЕРИ
16 | БП 24-8 (балконные двери) | ПВХ профиль с двукамерным стеклопакетом (тройным остеклением) ГОСТ 30674-99. Коэффициент приведенного сопротивления теплопередаче 0,67, класс Г1 |  | 1.8 | 139 | 250.2 |  | Профиль белый
ВИТРАЖИ индивидуальные
17 | ВАИ-1.4 (витражная конструкция 1 эт.) угловые окна | ПВХ профиль с двукамерным стеклопакетом (тройным остеклением) ГОСТ 30674-99. |  | 8.4 | 1 | 8.4 |  | Ламинация с наружной стороны AG32H Антрацитово-серый+; Фурнитура поворотно-откидная с микрощелевым проветриванием; Механизм защиты от детей;
18 | ВАИ-1.5 (витражная конструкция 1 эт.) угловые окна |  |  | 8.4 | 1 | 8.4
19 | ВАИ-1.6 (витражная конструкция 1 эт.) угловые окна |  |  | 8.4 | 1 | 8.4
20 | ВАИ-1.6н (витражная конструкция 1 эт.) угловые окна |  |  | 8.4 | 1 | 8.4
21 | ВАИ-1.1 (витражная конструкция 2-20 эт.) угловые окна |  |  | 10.1 | 19 | 191.9
22 | ВАИ-1.2 (витражная конструкция 2-20 эт.) угловые окна |  |  | 10.1 | 19 | 191.9
23 | ВАИ-1.3 (витражная конструкция 2-20 эт.) угловые окна |  |  | 10.1 | 19 | 191.9
24 | ВАИ-1.3н (витражная конструкция 2-20 эт.) угловые окна |  |  | 10.1 | 19 | 191.9
ОТЛИВА
25 | Отлив металлический для оконных конструкций ПВХ, с цветным полимерным покрытием в цвет оконных и витражных конструкций ПВХ, шириной 170-200 мм. |  | 721 |  |  |  |  | RAL отливов металлических согласовать с Заказчиком.
26 | Отлив металлический для оконных конструкций ПВХ, с цветным полимерным покрытием в цвет оконных и витражных конструкций ПВХ, шириной 220-250 мм. |  | 224
27 | Установка металлической планки из оцинкованной стали t=0,05,шириной 8 см, окрашенной в цвет оконной конструкции (стык монтаж между оконной конструкцией и металлической дверью выход на переходные лоджии) 1-20 эт., тех. эт. - с двух сторон |  | 61
Примечания:
1.Монтажный шов узлов примыкания оконных блоков к стеновым проемам выполнить с учетом дополнительного водопароизоляционного слоя.
2. В Стоимость единичных расценок входит полный комплекс вспомогательных работ и материалов, необходимых для выполнения работ, соответственно оплата их производится за счет Подрядчика. Дополнительные работы не предусматриваются.
3. Во избежание механических повреждений оконных и дверных блоков в период строительных работ необходимо обезопасить конструкции защитной пленкой
4. В коммерческом предложении не учитывать подоконники.
5. Фурнитура ROTO, либо аналог (в цвет профиля). Профиль не менее 70 мм. Армирование 2,0 мм.
| 6. В обязательном порядке разработать технологические решения по монтажу оконных и витражных конструкци. Согласовать с Заказчиком. | й

## Алюминий ж.д.№5
Витражные конструкции лоджий и дверные конструкции из алюминиевого профиля на ж.д.№5 ЖК "СуперНова"
№ п/п | Наименование | Обозначение | Количество |  |  |  | Эскиз | Примечание
|  |  | п.м. | м2 | всего, шт. | всего, м2
ВИТРАЖИ
1 | ВАИ-1 (витражная конструкция 1 эт.) | Однокамерный стеклопакет (двойное остекление) ГОСТ 21519-2022 |  | 9.2 | 2 | 18.4 |  | Окрасить с двух сторон RAL7024. Компланарность стойки и ригеля (или импоста) со стороны помещения лоджии; Без терморазрыва; Фурнитура поворотно-откидная с микрощелевым проветриванием; Механизм защиты от детей;
2 | ВАИ-2 (витражная конструкция 2,6,10,14,18 эт.) |  |  | 8.6 | 10 | 86
3 | ВАИ-3 (витражная конструкция 3,4,5,7,8,9,11,12,13,15,16,17,19,20 эт.) |  |  | 16.2 | 28 | 453.6
4 | ВАИ-4 (витражная конструкция 1 эт.) |  |  | 8.4 | 1 | 8.4
5 | ВАИ-5 (витражная конструкция 2,6,10,14,18 эт.) |  |  | 7.8 | 5 | 39
6 | ВАИ-6 (витражная конструкция 3,4,5,7,8,9,11,12,13,15,16,17,19,20 эт.) |  |  | 14.8 | 14 | 207.2
7 | ВАИ-7 (витражная конструкция 2,6,10,14,18 эт.) |  |  | 5.9 | 5 | 29.5
8 | ВАИ-8 (витражная конструкция 3,4,5,7,8,9,11,12,13,15,16,17,19,20 эт.) |  |  | 7.9 | 14 | 110.6
9 | ВАИ-9 (вход в подъезд) | Двукамерный стеклопакет (тройное остекление) ГОСТ 21519-2022 |  | 7.7 | 1 | 7.7 |  | С дверью; Дверь с доводчиком; Дверь под установку домофона (без установки домофона); Утепленный; С одним закаленным стеклом; Профиль окрасить с двух сторон RAL7024; С терморазрывом; По эскизу Заказчика
ОТЛИВА
10 | Отлив металлический (витражные конструкции лоджий 3-20 эт.) из алюминиевого профиля |  | 360 |  |  |  |  | С цветным полимерным покрытием RAL7024
НАЩЕЛЬНИКИ
11 | Нащельники с внутренней стороны (для витражных конструкции лоджий 1-20 эт.и ВАИ-9) |  | 806 |  |  |  |  | Окрасить RAL7024. Нащельник - по периметру (п-образно)
12 | Нащельники с наружней стороны (для витражных конструкции лоджий 1-20 эт.и ВАИ-9) |  | 960 |  |  |  |  | Окрасить RAL7024. Нащельник - по периметру (п-образно) и между совмещенными лоджиями (вертикальный нащельник)
13 | Установка металлической угловой планки из оцинкованной стали t=0,05,шириной от 180 до 245 мм, окрашенной в цвет витража RAL 7024 (на лоджиях в квартирах) |  | 390
Примечания:
1.Монтажный шов узлов примыкания витражей к стеновым проемам выполнить с учетом дополнительного водопароизоляционного слоя.
2. В Стоимость единичных расценок входит полный комплекс вспомогательных работ и материалов, необходимых для выполнения работ, соответственно оплата их производится за счет Подрядчика. Дополнительные работы не предусматриваются.
3. Во избежание механических повреждений оконных и дверных блоков в период строительных работ необходимо обезопасить конструкции защитной пленкой
4. В коммерческом предложении не учитывать подоконники.
5. Фурнитура ROTO, либо аналог (в цвет профиля). Профиль "АЛЮТЕХ".
| 6. В обязательном порядке разработать технологические решения по монтажу оконных и витражных конструкци. Согласовать с Заказчиком. | й